## Bill of Materials-Brduino-Nano
Comment | Description | Designator | Footprint | LibRef | Quantity
C | CAP CER 0.1UF 25V X7R 0402 | C1, C2, C4, C5, C6, C9, C10, C11, C12, C13 | C0402 | CAP | 10
C | CAP CER 2.2UF 10V X5R 0603 | C3 | C0603 | CAP | 1
C | CAP CER 10UF 10V X7R 0805 | C7, C8 | C0805 | CAP | 2
C | CAP CER 4.7UF 10V X7R 0805 | C14 | C0805 | CAP | 1
C | CAP CER 22PF 16V C0G/NP0 0402 | C16, C17 | C0402 | CAP | 2
C | CAP CER 22UF 10V X5R 0805 | C18 | C0805 | CAP | 1
C | CAP CER 10000PF 50V X7R 0402 | C19, C22 | C0402 | CAP | 2
C | CAP CER 10UF 25V X5R 0805 | C20, C21 | C0805 | CAP | 2
D | DIODE ARRAY SCHOTTKY 30V SOT23-3 | D1 | SOT23 | DUALSDIODE-CC | 1
D | LED GREEN CLEAR 1608 SMD | D6 | LED0603 | LED | 1
J | MICRO B SKT, BOTTOM-SMT, R/A, 30 | J3 | Molex-0565790519 | MICRO-USB | 1
J | RES SMD 0 OHM JUMPER 1/10W 0603 | J4, J5 | JumperSMD | Jumper | 2
L | FERRITE BEAD 600 OHM 0805 1LN | L1 | L0805 | FERRITE | 1
Q | MOSFET N-CHANNEL 30V 1A SC70 | Q1 | SOT323 | MOSFET-N-D | 1
R | RES SMD 0 OHM JUMPER 1/16W 0402 | R1, R5 | R0402 | RES1A | 2
R | RES SMD 4.7K OHM 1% 1/16W 0402 | R2, R15, R20 | R0402 | RES1A | 3
R | RES SMD 22 OHM 1% 1/16W 0402 | R3 | R0402 | RES1A | 1
R | RES SMD 100 OHM 1% 1/16W 0402 | R4 | R0402 | RES1A | 1
R | RES SMD 10K OHM 1% 1/16W 0402 | R6, R8, R16 | R0402 | RES1A | 3
R | RES SMD 33 OHM 1% 1/16W 0402 | R7 | R0402 | RES1A | 1
R | RES SMD 1M OHM 1% 1/16W 0402 | R9 | R0402 | RES1A | 1
R | RES SMD 3.9K OHM 1% 1/16W 0402 | R25 | R0402 | RES1A | 1
U | IC MCU 32BIT 512KB FLASH 64LQFP | U1 | NXP-SOT1699-1 | MK22FN512VLH12 | 1
U | IC REG LINEAR POS ADJ 2A 20VQFN | U2 | S-PVQFN-N20 | TPS7A8300 | 1
Y | Crystals 32.768 kHz 9.0 pF +/-20 PPM | Y1 | CM7V-T1A | CM7V-T1A | 1
Y | CRYSTAL 24.0000MHZ 18PF SMD | Y2 | FA-238 | FA-238 | 1